## Bill of Materials-tinyprobe_pow
Comment | Description | Designator | Footprint | LibRef | Quantity
10uF | Chip Multilayer Ceramic Capacitors for General Purpose, 0603, 10uF, X5R, 15%, 20%, 6.3V | C2, C4 | FP-GRM188-0_1-e0_2_0_55-IPC_A | CMP-2006-02792-2 | 2
100 nF | CAP CER 0.1UF 10V X5R 0402 C0402C104K8PACTU | C6 | FP-C0402-BB-MFG | CMP-2008-02046-2 | 1
1.5 MOhm | RC0402FR-071M5L | R1 | RESC1005X40X25NL05T10 | CMP-2002-07106-1 | 1
12k | ERJ-2RKF1202X | R3 | RESC1005X40X25LL05T05 | CMP-2002-00646-4 | 1
27k | ERA-2AEB273X | R4, R5 | RESC1005X40X25LL10T10 | CMP-2002-05797-1 | 2
NCP189CMTW120TAG | LDO Regulator, 0.5 A, High Accuracy (0.7%), Adjustable, Low Noise, High PSRR with Power Good | U1 | NCP189 | NCP189CMTW120TAG | 1