## wius_bom
Comment | Description | Designator | Footprint | LibRef | Quantity
2450AT18D0100001E | 2450AT18D0100001E 2.4 Ghz SMD Antenna Resiliant | ANT1 | FP-2450AT18D0100001E-MFG | CMP-00849-135603252-1 | 1
8.2p | Multi-Layer Ceramic Capacitor 8.2pF C0G ±0.1pF 0402 Paper T/R | C1, C4, C6 | FP-GJM155-0_05-IPC_B | CMP-2008-03885-2 | 3
12p | CAP CER 12PF 50V C0G/NP0 0402 | C2, C3 | FP-GRM155-0_05-MFG | CMP-2008-03945-2 | 2
1.3p | Multi-Layer Ceramic Capacitor 1.3pF C0G ±0.05pF 0402 Paper T/R | C5 | FP-GJM155-0_05-IPC_B | CMP-2008-03818-2 | 1
0.7p | Multi-Layer Ceramic Capacitor 0.7pF C0G ±0.05pF 0402 Paper T/R | C7 | FP-GJM155-0_05-IPC_C | CMP-2008-03909-2 | 1
18p |  | C8, C9 | CAPC1005X55X25LL05T10 | CMP-2008-04271-1 | 2
100n | Multi-Layer Ceramic Capacitor 100nF 50V X7R ±10% 0402 Paper T/R | C10, C14, C15, C17, C18, C19, C21, C23, C28, C30, C33, C34, C35, C37, C43, C50, C51 | FP-GRT155-0_05-MFG | CMP-06035-014200-1 | 17
1u | Chip Multilayer Ceramic Capacitors for General Purpose, 0402, 1.0uF, X6S, 22%, 10%, 16V | C11, C16, C22, C24, C26, C29, C31, C32, C36, C38 | FP-GRM155-0_05-MFG | CMP-06035-025126-1 | 10
10u | Cap Cer 10UF 10V X7R 0603 | C12, C13, C44, C45, C46, C48, C49, C52 | CAPC1608X100N | GMC10X7R106K10NT | 8
10n |  | C20, C41, C42 | CAPC1005X55X25LL05T10 | CMP-1034-01880-2 | 3
2.2u | Chip Multilayer Ceramic Capacitors for General Purpose, 0402, 2.2uF, X7S, 22%, 10%, 10V | C25 | FP-GRM155-0_2-IPC_C | CMP-06035-000377-1 | 1
470n | CAP CER 0.47UF 10V X5R 0402 | C47 | FP-GRM15-0_1-MFG | CMP-2000-05009-2 | 1
RED | LED GREEN/RED CLEAR CHIP SMD | D1 | FP-APTB1615SURKCGKC-F01-MFG | CMP-44529-000005-1 | 1
70m | Chip Ferrite Bead, 0402, 80Ω @ 100MHz, 0.07Ω, 25%, 1.5A | FB1, FB2 | FP-BLM15-0_05-MFG | CMP-0686-00284-4 | 2
2450BP15E0100E | Ceramic Filters Band Pass 1.5dB 50Ohm SMD 4Pin T/R | FL1 | FIL_2450BP15E0100E | 2450BP15E0100E | 1
MAX17262HEWL+ | Integrated Circuit | IC1 | BGA9C40P3X3_153X153X69 | MAX17262HEWL+ | 1
SS5-10-3.00-X-D-K-XX | 0.50mm Socket Strip Assembly | J1 | SAMTEC_SS5-10-3.00-X-D-K-XX | SS5-10-3.00-X-D-K-XX | 1
DF52-2S-0.8H(21) | Connector | J2 | DF522S08H21 | DF52-2S-0.8H_21_ | 1
2199230-5 | Conn Card Edge 67 POS 0.5mm Solder RA SMD Embossed T/R | J3 | TE_2199230-5 | 2199230-5 | 1
6.2n | Multilayer type Inductor for Automotive 6.2nH ±0.1nH 0.13Ω 700mA 0402 | L1 | FP-LQG15WH_02-IPC_C | CMP-06042-015013-1 | 1
3.4n | Multilayer type Inductor for Automotive 3.4nH ±0.1nH 0.09Ω 900mA 0402 | L2 | FP-LQG15WH_02-IPC_C | CMP-06042-011399-1 | 1
3.3n | Multilayer type RF Inductor 3.3nH ±0.3nH 0.12Ω 800mA 0402 | L3 | FP-LQG15HH_02-IPC_C | CMP-06042-003843-1 | 1
1u | FIXED IND 1.0UH 2.0A 95MOHM | L4 | FP-DFE201210U-IPC_C | CMP-06042-016601-1 | 1
2.2u | Shielded Wirewound Inductor 2.2uH 20% 1800mA 0.116Ω 0806 (2016) | L5, L6 | FP-DFE201612C-MFG | CMP-06042-009962-1 | 2
9774025151R | 9774025151R Spacer Material: Steel Mounting: SMT Series: WA-SMSI Thread D: M2.5 | MP1 | 9774025151 | CMP-03913-59774856-1 | 1
BOOT0 | Male Header, Pitch 1.27 mm, 1 x 3 Position, Height 4 mm, Tail Length 2.3 mm, -40 to 105 degC, RoHS, Bulk | P1 | SLIN-GRPB031VWVN-RC_V | CMP-2000-06372-1 | 1
BOOT1 | Male Header, Pitch 1.27 mm, 1 x 3 Position, Height 4 mm, Tail Length 2.3 mm, -40 to 105 degC, RoHS, Bulk | P2 | SLIN-GRPB031VWVN-RC_V | CMP-2000-06372-1 | 1
MOLEX_5051100892 |  | PJ1, PJ2 | MOLEX_5051100892 | MOLEX_5051100892 | 2
Resistor 0R 0402 63 mW | Chip Resistor, 0 Ohm, 0.063 W, -55 to 155 degC, 0402 (1005 Metric) | R1, R2, R4, R9, R14, R19, R27, R29, R30 | RESC1005X40X25ML05T10 | CMP-009-00004-5 | 9
100 |  | R3 | RESC1005X40X25ML05T10 | CMP-2002-07344-1 | 1
100k |  | R5, R6, R15, R16, R20, R22, R24, R26 | RESC1005X40X25NL05T10 | CMP-2002-07343-1 | 8
1k |  | R7, R8 | RESC1005X40X25LL05T10 | CMP-2002-07865-1 | 2
280 |  | R10, R11, R17, R18 | RESC1005X40X25NL05T10 | CMP-1011-00446-2 | 4
267k |  | R13 | RESC1005X40X25LL05T10 | CMP-2002-07544-1 | 1
22 |  | R31, R32, R33, R35 | RESC1005X40X25LL05T10 | CMP-2002-07520-1 | 4
B3U-1000P | SWITCH TACTILE SPST-NO 0.05A 12V | SW1, SW2 | FP-B3U-1000P-MFG | CMP-2100-03586-2 | 2
SKY13317-373LF | IC RF SWITCH SP3T 6GHZ 8MLP | U1 | FP-SKY13317-373LF-MFG | CMP-85923-000011-1 | 1
IC RF TXRX+MCU WIFI BLE 84QFN |  | U2 | SIWG917M110LGTBA | SIWG917 | 1
TPS62840YBGR | ULTRA LOW IQ BUCK CONVERTER | U4, U5 | FP-YBG0006-MFG | CMP-04918-000401-1 | 2
TPS22916CNYFPR | IC PWR SWITCH P-CHAN 1:1 4DSBGA | U6 | FP-YFP0004-IPC_C | CMP-04910-000105-1 | 1
32.768KHZ |  | Y1 | XTAL_CM8V-T1A-32.768KHZ-7PF-20PPM-TA-QC | CM8V-T1A-32.768KHZ-7PF-20PPM-TA-QC | 1
FA-20H_40.0000MF10Z-K3 |  | Y2 | XTAL_FA-20H_40.0000MF10Z-K3 | FA-20H_40.0000MF10Z-K3 | 1